## Foglio1
Applicazione del modello di Gavrilovic per la valutazione della quantità di sedimento eroso in aree di bacino |  | Dr. Mauro Corrao Dissesto Idrogeologico e Cambiamento Climatico
INPUT | OUTPUT | VALORI DEI FATTORI DIPENDENTI DA PROTEZIONE, GEOLITOLOGIA E GEOMORFOLOGIA
T (Temperatura media annua in °C) | T (coefficiente di temperatura) | Fattore Y _ Geolitologia |  | Fattore G_ Geomorfologia
16.06 | 1.3061 | Rocce resistenti all'erosione | 0.2 - 0.6 | Erosione debole nel bacino | 0.1 - 0.2
h (Precipitazione media annua in mm) | Z (coefficiente di erosione relativa) | Rocce semiresistenti all'erosione | 0.6 - 1.0 | Erosione laminare sul 20-50% del bacino | 0.3 - 0.5
551 | 0.14095 | Rocce friabili e detriti | 1.0 - 1.3 | Erosione laminare, detriti di falda e depositi incisi, erosione carsica | 0.6 - 0.7
F (Area del bacino in Km2) |  | Sedimenti, morene, argille | 1.3 - 1.8
3.5 |  | Sedimenti fini e terre | 1.8 - 2.0 | Erosione lineare e per frammenti (50 - 80% del bacino) | 0.8 - 0.9
X (Fattore protezione suolo) |  | Fattore X _ Protezione
0.3 |  | Colture, arbusteti, cespuglieti | 0.1 | Bacino compoletamente eroso | 1
Y (Fattore geolitologico di erodibilità) |  | Boschi misti | 0.05
0.8 |  | Tessuto urbano misto | 0.15
G (Fattore dei processi geomorfologici) |  | Frutteti e Vigneti | 0.7
0.2 |  | Reti stradali e ferroviarie | 0
Im (Pendenza media del bacino in m/m) |  | Complessi residenziali | 0.25
0.15 |  | Rocce/terre nude | 1
W (PERDITA DI SUOLO in m3)
418.5466