## Foglio1
strato 1 | VP(m/s) | Poisson | VS(m/s) | g(t/m3) | G0 (Kg/cm2) | E(kg/cm2) |  | VS E MODULI
| 691 | 0.43 | 242.1529 | 1.7663 | 1048.2551 | 2998.0095
|  |  |  | densità dinamica | modulo di taglio | modulo di Young
strato 2 | VP(m/s) | Poisson | VS(m/s) | g(t/m3) | G0 (Kg/cm2) | E(kg/cm2) |  | VS E MODULI
| 1692 | 0.4 | 690.7561 | 2.0939 | 10111.8913 | 28313.2957
|  |  |  | densità dinamica | modulo di taglio | modulo di Young
strato 3 | VP(m/s) | Poisson | VS(m/s) | g(t/m3) | G0 (Kg/cm2) | E(kg/cm2) |  | VS E MODULI
| 2586 | 0.38 | 1137.6883 | 2.2697 | 29732.5991 | 82061.9734
|  |  |  | densità dinamica | modulo di taglio | modulo di Young
| LEGENDA |  | CALCOLO DI Vs30 E DEFINIZIONE DEI SUOLI TIPO |  |  |  |  | Prof. 0.0 m dal p.c.
|  |  | Sismostrato | Depth (m) | Spessore [h (m)] | Vs (m/s) | h/Vs | Vs30
|  | INPUT | 1 | 0 | 0.86 | 242 | 0.0035537 | 902.0962
|  | CALCOLO DI TRANSIZIONE | 2 | 1.32 | 0.7 | 242 | 0.0028926
|  | OTPUT | 3 | 2.02 | 4.25 | 690 | 0.0061594
|  |  | 4 | 6.27 | 5.14 | 690 | 0.0074493
|  |  | 5 | 11.41 | 19.05 | 1137 | 0.016755
[5 empty] | Suolo tipo A | Vs30 > 800 m/s compreso eventuale
stato di alterazione superficiale max 3 m
[5 empty] | Suolo tipo B | 360 m/s < Vs30 < 800 m/s
[5 empty] | Suolo tipo C | 180 m/s < Vs30 < 360 m/s
[5 empty] | Suolo tipo D | Vs30 < 180 m/s
[5 empty] | Suolo tipo E | Vs < 360 m/s con spessore max di 20 m
giacenti su di un subsatrato Vs > 800 m/sec